## Sheet1
田东中医医院急诊楼二层改造装修项目工程量表
序号 | 项目名称及项目特征描述 | 单位 | 工程量
1 | 人工拆除原有服务台 | 项 | 1
2 | 金属门窗拆除 | ㎡ | 4.29
3 | 余土弃置（含装车、垃圾清理及外运） | 项 | 1
4 | 不锈钢踢脚线 | m | 3.99
1.施工部位：儿保保健候诊区 2.踢脚线高度：60mm 3.面层材料：1.2mm厚304黑色拉丝不锈钢饰面
5 | 墙面水泥纤维板基层 | ㎡ | 72.41
1.施工部位：药浴治疗室、婴儿游泳室、水疗馆 2.材料种类、规格：10mm水泥纤维板 3.安装方式：自攻螺钉固定，做防锈处理，板间留4mm缝
6 | 定制薄型玻纤芯A级防火板造型装饰墙面 | ㎡ | 72.41
1.施工部位：药浴治疗室、婴儿游泳室、水疗馆 2.材料种类、规格：定制3mm厚薄型玻纤芯A级防火板 3.施工方式：专用耐燃板粘合剂粘贴
7 | 定制薄型玻纤芯A级防火板圆弧阳角 | ㎡ | 8.54
1.施工部位：薄型玻纤芯A级防火板墙面 2.材料种类、规格：定制薄型玻纤芯A级防火板圆弧阳角
8 | 定制3mm宽工字型铝合金造型装饰条 | ㎡ | 71.68
1.施工部位：薄型玻纤芯A级防火板墙面 2.材料种类、规格：定制3mm宽工字型铝合金造型装饰条
9 | 定制成品铝合金边框钢化玻璃地弹双开门 | 樘 | 1
1.门洞尺寸：1300*2400 2.五金配件：不锈钢地弹簧
10 | 不锈钢门磁吸 | 个 | 1
1.材料种类、规格:不锈钢，加厚型
11 | 把手式不锈钢双开门锁 | 套 | 2
1.材料种类、规格:不锈钢，把手L型
12 | 墙面刮装饰腻子 | ㎡ | 50
1.施工部位：内墙面 2.腻子种类：装饰腻子 3.刮腻子要求：阴阳角放PVC防裂护角 4.刮腻子遍数：满刮两遍、砂纸打磨平整
13 | 内墙面刷无机涂料 | ㎡ | 183.2
1.施工部位：内墙面 2.涂料遍数：超耐洗亚光漆，丝光拉毛处理，刷3遍无机涂料
14 | 防火板饰面造型服务台 | m | 8.7
1.施工部位：护士站 2.基层材料种类、规格：9mm阻燃夹板，18mm阻燃夹板基层 3.面层层材料种类、规格：柜体内外贴1.00MM防火板饰面，150mm不锈钢装饰板 4.其他材料种类：含成品键盘托、导轨等配件 5.台柜规格、尺寸：700mm宽*800（1100）mm高
15 | 服务台人造石台面 | ㎡ | 16.47
1.施工部位：服务台台面 2.材料种类、规格：12mm厚白色人造石造型台面，加厚边 3.台柜规格、尺寸：700mm宽*800（1101）mm高
16 | 防火板造型饰面衣柜 | m | 6.9
1.施工部位：更衣室 2.基层品种：9mm阻燃夹板、18mm阻燃夹板基层 3.面层种类、规格：柜体内外贴1.00mm木纹防火板，同质PVC线条封边 4.其他材料种类：合页、拉手、挂衣杆等五金配件 5.规格、尺寸：550mm宽*2800mm高
17 | 动力配电配电箱 AT1 | 台 | 1
底边距地1.5米安装
18 | 动力配电配电箱 AT2 | 台 | 1
底边距地1.5米安装
19 | 动力配电配电箱 AT3 | 台 | 1
底边距地1.5米安装
20 | 普通2+3孔插座 | 台 | 32
型号规格：10A～250V
21 | 管内穿线 WDZ-BYJ-2.5mm2 | m | 258.17
22 | 管内穿线 WDZ-BYJ-4mm2 | m | 506.09
23 | 电力电缆敷设 WDZ-YJY-5*10mm2 | m | 67.57
24 | 电力电缆敷设 WDZ-YJY-5*16mm2 | m | 119.29
25 | 电力电缆头 5*10mm2 | 个 | 2
26 | 电力电缆头 5*16mm2 | 个 | 4
27 | 吊顶内敷设阻燃管 PC20 | m | 98.72
28 | 砖墙敷设阻燃管 PC20 | m | 62.3
29 | 吊顶内敷设阻燃管 PC32 | m | 9.23
30 | 吊顶内敷设阻燃管 PC40 | m | 9.23
31 | 凿(压)槽及恢复（公称管径20mm以内） | m | 68.3
32 | 照明系统线路检测 | 项 | 1
33 | TD 单口网络信息插座 | 个 | 14
34 | TP 电话插座 | 个 | 1
35 | TV 电视插座 | 个 | 2
36 | 管内穿六类非屏蔽双绞线 | m | 164.71
37 | 桥架穿六类非屏蔽双绞线 | m | 628.35
38 | 吊顶内敷设阻燃管 PC20 | m | 124.91
39 | 砖墙敷设阻燃管 PC20 | m | 22.8
40 | 凿(压)槽及恢复（公称管径20mm以内） | m | 22.8
41 | 金属桥架 100*50 | m | 31.34
42 | 桥架支架制作安装 | kg | 49.34
43 | 手工除锈 一般钢结构 轻锈 | kg | 49.34
44 | 桥架支架刷油 | kg | 49.34
先刷防锈漆两道,再刷调和漆两道
45 | 双绞线缆测试 | 链路 | 17
46 | 涡流风机PF-01 | 台 | 2
风量:1500m3/h 全压:500Pa
47 | 风机控制开关 | 台 | 2
48 | 吸顶式排气扇 | 个 | 3
300mmX300mm～220V 风量：300m3/h 功率:50W 自带止回装置
49 | 铝合金万向排气罩 | 台 | 4
风量300m3/h 耐高温防腐抗绣铝合金喷涂三节吸气臂（带气阀调节器），360℃旋转
50 | PP风管消声器 | 个 | 2
51 | 止回阀 φ110mm | 个 | 4
52 | 防雨百叶 φ110mm | 个 | 1
53 | 防雨百叶 φ160mm | 个 | 2
54 | 柔性软风管接头 | ㎡ | 1
55 | PP阻燃通风管道 | ㎡ | 19.12
φ110/φ160 连接方式：承插连接
56 | 风管漏光试验、漏风试验 | ㎡ | 17.72
57 | 风管穿墙打洞及恢复 周长500mm以内 | 个 | 9
58 | PP-R给水管安装（热熔连接）安装 DN20 | m | 91.31
1.安装部位:室内 2.介质:给水 3.材质、规格:PP-R塑料给水管 4.连接形式:热熔连接 5.含管件及管卡安装、水压试验、管道冲洗、通水、消毒 6.压力等级：1.6MPa
59 | PP-R给水管安装（热熔连接）安装 DN25 | m | 31.78
1.安装部位:室内 2.介质:给水 3.材质、规格:PP-R塑料给水管 4.连接形式:热熔连接 5.含管件及管卡安装、水压试验、管道冲洗、通水、消毒 6.压力等级：1.6MPa
60 | PP-R给水管安装（热熔连接）安装 DN32 | m | 9.19
1.安装部位:室内 2.介质:给水 3.材质、规格:PP-R塑料给水管 4.连接形式:热熔连接 5.含管件及管卡安装、水压试验、管道冲洗、通水、消毒 6.压力等级：1.7MPa
61 | PP-R给水管安装（热熔连接）安装 DN40 | m | 30.92
1.安装部位:室内 2.介质:给水 3.材质、规格:PP-R塑料给水管 4.连接形式:热熔连接 5.含管件及管卡安装、水压试验、管道冲洗、通水、消毒 6.压力等级：1.8MPa
62 | PP-R给水管安装（热熔连接）安装 DN50 | m | 26.86
1.安装部位:室内 2.介质:给水 3.材质、规格:PP-R塑料给水管 4.连接形式:热熔连接 5.含管件及管卡安装、水压试验、管道冲洗、通水、消毒 6.压力等级：1.9MPa
63 | 带铝箔橡塑保温管（板）管道保温 管道φ57mm以下（厚度）30mm | m | 0.56
难燃B1级橡塑保温套管(入≤0.039w/m2℃，r≥40kg/m2)，其表面需用不燃铝箔包裹好
64 | 承插硬聚氯乙烯（PVC－U）塑料排水管及管件安装（粘接连接） DN110 | m | 26.65
含管道、管件及管卡安装、灌水试验、通球试验
65 | 承插硬聚氯乙烯（PVC－U）塑料排水管及管件安装（粘接连接） DN75 | m | 1.9
含管道、管件及管卡安装、灌水试验、通球试验
66 | 承插硬聚氯乙烯（PVC－U）塑料排水管及管件安装（粘接连接） DN50 | m | 20.2
含管道、管件及管卡安装、灌水试验、通球试验
67 | 铜三角阀 DN20 | 个 | 30
68 | 闸阀 DN25 | 个 | 1
69 | 闸阀 DN40 | 个 | 1
70 | 闸阀 DN50 | 个 | 2
71 | 塑料地面扫除口 De50 | 个 | 1
72 | 塑料地面扫除口 De110 | 个 | 1
73 | 不锈钢地漏 DN75（带存水弯） | 个 | 1