## Sheet1
田东县中医医院门诊楼二层妇科产科改造项目工程量表
序号 | 项目名称及项目特征描述 | 单位 | 工程量
1 | 人工拆除原有砖墙 | m³ | 6.58
2 | 人工拆除原有铝扣板吊顶 1.施工部位：产孕妇学校 | m³ | 37.68
3 | 余土弃置（含装车、垃圾清理及外运） | 项 | 1
4 | 墙面一般抹灰 1.施工部位：新开门洞墙体修补 2.20mm厚水泥砂浆抹面 | ㎡ | 14.2
5 | 瓷砖门槛 1.施工部位：新开门洞门槛 2.结合层厚度、材料种类：25mm厚1：4水泥砂浆 3.面层材料的品种、规格：瓷砖门槛 | ㎡ | 2.15
6 | 墙面粘贴银镜 1.施工部位：孕妇学校 2.基层材料种类、规格：12mm阻燃夹板基层 3.面层材料品种、规格：5mm银镜，中性玻璃胶粘贴 | ㎡ | 12.22
7 | 定制U型1.2mm厚抗指纹黑色拉丝不锈钢套 1.施工部位：孕妇学校银镜墙面 2.材料种类、规格：定制U型1.2mm厚抗指纹黑色拉丝不锈钢套 | m | 14.33
8 | 不锈钢边框玻璃隔断 1.施工部位：孕妇学校 2.边框材料种类、规格:1.4mm厚黑色拉丝不锈钢边框 3.玻璃材料种类、规格：10mm厚钢化超白玻璃 4.内置全高骨架材料种类、规格：40*30mm镀锌方通 5.其他材料种类、规格：隔断底部、顶部阻燃夹板固定安装，面包黑色不锈钢 | ㎡ | 9.66
9 | 天棚铝扣板吊顶轻钢龙骨骨架(不上人型) 1.施工部位：铝扣板天花 2.吊顶形式、吊杆规格：φ8国标全螺纹镀锌吊杆，造型安装 3.龙骨材料种类、规格：38主骨主吊件，100系列三角龙骨吊件，造型安装 | ㎡ | 36.99
10 | 天棚吊顶600*600mm铝扣板利旧安装 1.原过道扣板保护性拆除 2.孕妇学校利旧安装 | ㎡ | 36.99
11 | 天棚吊顶铝扣板L型收边线 1.施工部位：铝扣板天花 2.材料品种、规格：25*25mmL型铝合金收边线 | m | 27.7
12 | 墙面装饰腻子修补 1.施工部位：内墙面 2.腻子种类：防水防霉腻子 3.刮腻子要求：阴阳角放PVC防裂护角 4.刮腻子遍数：满刮两遍、砂纸打磨平整 | ㎡ | 150
13 | 内墙面刷无机涂料 1.施工部位：内墙面 | ㎡ | 1009
14 | 拆除洗脸盆 | 套 | 2
15 | 拆除喷淋管道 | m | 1.2
16 | 拆除喷淋头 | 个 | 4
17 | 拆除灯具 | 套 | 4
18 | 热浸内外镀锌钢管（螺纹连接）DN25 1.含管道及管件安装、水压试验、管道冲洗、通水。 | m | 2
19 | 管道刷油 1.含手工除锈 2.调和漆两道 | ㎡ | 0.21
20 | 管道支架制作与安装 | 项 | 1
1.手工轻除锈 2.刷防锈漆二道 3.刷红色调和漆面漆二道
22 | 下喷型喷头 1.动作温度为68℃的玻璃球喷头 | 个 | 4
23 | 600×600mm三管节能格栅荧光灯拆除后安装 1.灯具利旧 2.220V～3×14W,T5管 | 套 | 4
24 | 五孔插座（86型） 1.安装高度：距地0.3m | 套 | 57
25 | 管内配线 WDZ-BYJ-2.5mm2 1.配线形式:管内穿线 | m | 138.16
26 | 管内配线 WDZ-BYJ-4mm2 1.配线形式:管内穿线 | m | 1181.27
27 | （强电）吊顶内敷设刚性阻燃管 PC20 | m | 242.21
28 | （强电）墙面敷设刚性阻燃管 PC20 | m | 167.2
29 | （强电）刨沟槽及所刨沟槽恢复 管径20mm以内 1.凿槽及恢复管径20mm以内 | m | 167.2
30 | 空调室内机移位利旧安装 | 台 | 1
31 | 排风机控制开关（86型） | 台 | 10
32 | 600*600集成吊顶排气扇 | 台 | 10
33 | 轴流管道式加压风机 1.风量：1152m3/h 2.转速：2300R/min 3.噪音：≤45dB 4.全压：320Pa | 台 | 6
34 | 铝合金万向排气罩 1.铝合金底座 2.铝合金风柱 3.PP吸风罩万向调节 4.安装时天花吊顶开安装孔洞 | 台 | 12
35 | Ф160mmPP通风管道 1.材质：成品PP风管 | m | 25.94
36 | Ф160mm风量止回阀 | 个 | 12
37 | 外窗防雨百叶 φ110 | 个 | 5
38 | 外窗防雨百叶 φ160 | 个 | 6
39 | φ160消声器 | 个 | 6
40 | 风管支架 1.支架采用角钢40*3制作与安装 | 项 | 1
41 | 风管支架金属结构刷油 1.手工轻除锈 2.刷防锈漆二道 3.刷红色调和漆面漆二道 | 项 | 1
42 | 单口网络插座 TD 1.安装高度：距地0.3m | 个 | 17
43 | 网络线 UTP-CAT.6 1.敷设方式:管内穿放 | m | 755.35
44 | （网络线）吊顶内敷设刚性阻燃管 PC20 | m | 684.75
45 | （网络线）墙面敷设刚性阻燃管 PC20 | m | 62.1
46 | （网络线）刨沟槽及所刨沟槽恢复 管径20mm以内 1.凿槽及恢复管径20mm以内 | m | 62.1
47 | 立柱洗手盆利旧安装 | 套 | 2
48 | 闸阀 DN25 1.连接形式:螺纹连接 | 个 | 1
49 | PP-R给水管DN25 1.工作压力1.6MPa，含管件及管卡安装、水压试验、管道冲洗、通水、消毒。 2.连接形式:热熔连接 | m | 16.37
50 | 凿(压)槽及恢复DN20以内 1.凿(压)槽及恢复 | m | 5
51 | PVC-U塑料排水管De50 1.连接形式:粘接连接 2.地面开孔及修补 | m | 9.61
52 | 安装工程需保护性拆除铝扣板后恢复安装 1.涉及内容：增加插座及网插吊顶内布管接线、万向排气罩安装及布管 | ㎡ | 106.07
54 | Ф160mmPP通风管道墙体开孔及修补 | 个 | 11